## 空调系统制冷剂泄露
规则描述：
空调系统制冷剂泄露
建议检测周期： | 60 min
整列车空调开 |  | = =1 |  | 与 同时满足 | 空调系统制冷剂泄露
机组1系统1低压压力（系统1低压压力） |  | <（持续30s）<6.0
与 同时满足
机组1压缩机1运行（压缩机1） |  | =(持续100s) =0
或 其一满足
Tc1车机组1系统1低压压力 |  | = (持续10s) ≤0.5
与 同时满足
Tc1车机组1压缩机1运行 |  | = (120s后）＞0

## 排气温度过高&高压故障
规则描述：
排气温度过高/高压故障
建议检测周期 | 建议 1~5min
整列车空调开 |  | = =1 |  | 与 同时满足 | 排气温度过高/高压故障
机组1压缩机1运行（压缩机1） |  | ＞ 0 |  | 与 同时满足
新风温度（全部平均新风温度） |  | <= =-5
与 同时满足
机组1系统1排气温度（系统1排气温度） |  | > (持续5s)45
新风温度 |  | >=-5 & <=2
与 同时满足
机组1系统1排气温度 |  | > (持续5s) 55
新风温度 |  | >=2 & <=7
与 同时满足
机组1系统1排气温度 |  | > (持续5s)75 |  | 或 其一满足
新风温度 |  | >=7 & <=24
与 同时满足
机组1系统1排气温度 |  | > (持续5s)85
新风温度 |  | >=24 & <=35
与 同时满足
机组1系统1排气温度 |  | > (持续5s) 95
新风温度 |  | >=35 & <=48
与 同时满足
机组1系统1排气温度 |  | > (持续5s)105
新风温度 |  | >=48 & <=55
与 同时满足
机组1系统1排气温度 |  | > (持续5s) 105

## 空调制冷效果差
规则描述：
空调制冷效果差
建议检测周期： | 60 min
整车空调机组开 |  |  | = =1 |  |  | 与（同时满足） | 空调制冷效果差
机组1送风温度1 |  | （20分钟内）求平均数
机组1送风温度2 |  | （20分钟内）求平均数
求平均数C1
机组2送风温度1 |  | （20分钟内）求平均数
机组2送风温度2 |  | （20分钟内）求平均数 |  |  | C1-A1＜0
空调机组1回风温度 |  | （20分钟内）求平均数
求平均数A1
空调机组2回风温度 |  | （20分钟内）求平均数
机组1压缩机1运行
机组1压缩机2运行
|  |  | Σ相加求和 | >0(持续35分钟）
机组2压缩机1运行
机组2压缩机2运行
空调目标温度 |  |  | （20分钟内）求平均数B1 | A1-B1＞2
机组1回风温度 |  |  | （20分钟内）求平均数
求平均数A1
车机组2回风温度 |  |  | （20分钟内）求平均数

## 空调制热效果差
规则描述：
空调制冷效果差
建议检测周期： | 60 min
整车空调机组开 |  |  | = =1 |  |  | 与（同时满足） | 空调制冷效果差
机组1送风温度1 |  | （20分钟内）求平均数
机组1送风温度2 |  | （20分钟内）求平均数
求平均数C1
机组2送风温度1 |  | （20分钟内）求平均数
机组2送风温度2 |  | （20分钟内）求平均数 |  |  | C1-A1＞0
空调机组1回风温度 |  | （20分钟内）求平均数
求平均数A1
空调机组2回风温度 |  | （20分钟内）求平均数
机组1压缩机1运行
机组1压缩机2运行
|  |  | Σ相加求和 | >0(持续35分钟）
机组2压缩机1运行
机组2压缩机2运行
空调目标温度 |  |  | （20分钟内）求平均数B1 | A1-B1＜-2
机组1回风温度 |  |  | （20分钟内）求平均数
求平均数A1
车机组2回风温度 |  |  | （20分钟内）求平均数

## 车厢过冷
规则描述：
空调制冷效果差
建议检测周期： | 60 min
整车空调机组开 |  |  | = =1 |  |  | 与（同时满足） | 车厢过冷
机组1送风温度1（送风温度1） |  | （20分钟内）求平均数
机组1送风温度2（送风温度2） |  | （20分钟内）求平均数
求平均数C1
机组2送风温度1（送风温度1） |  | （20分钟内）求平均数
机组2送风温度2（送风温度2） |  | （20分钟内）求平均数 |  |  | C1-A1＜0
空调机组1回风温度（回风温度1） |  | （20分钟内）求平均数
求平均数A1
空调机组2回风温度（回风温度2） |  | （20分钟内）求平均数
机组1压缩机1运行（压缩机1）
机组1压缩机2运行（压缩机2）
|  |  | Σ相加求和 | >0(持续35分钟）
机组2压缩机1运行（压缩机1）
机组2压缩机2运行（压缩机2）
空调目标温度（机组温度设定点计算） |  |  | （20分钟内）求平均数B1 | A1-B1＜-2
机组1回风温度（回风温度1） |  |  | （20分钟内）求平均数
求平均数A1
车机组2回风温度（回风温度2） |  |  | （20分钟内）求平均数

## 车厢过热
规则描述：
空调制冷效果差
建议检测周期： | 60 min
整车空调机组开 |  |  | = =1 |  |  | 与（同时满足） | 车厢过冷
机组1送风温度1 |  | （20分钟内）求平均数
机组1送风温度2 |  | （20分钟内）求平均数
求平均数C1
机组2送风温度1 |  | （20分钟内）求平均数
机组2送风温度2 |  | （20分钟内）求平均数 |  |  | C1-A1＞0
空调机组1回风温度 |  | （20分钟内）求平均数
求平均数A1
空调机组2回风温度 |  | （20分钟内）求平均数
机组1压缩机1运行
机组1压缩机2运行
|  |  | Σ相加求和 | >0(持续35分钟）
机组2压缩机1运行
机组2压缩机2运行
空调目标温度 |  |  | （20分钟内）求平均数B1 | A1-B1＞2
机组1回风温度 |  |  | （20分钟内）求平均数
求平均数A1
车机组2回风温度 |  |  | （20分钟内）求平均数

## 温度传感器检测
规则描述：
传感器测量范围检测，注：此检测检验逻辑未经任何理论推演及实际验证，预警结果为误报概率极大
整车空调机组开 | =1
火灾模式 | =0 ＞12h | 新风温度超过正常范围
新风温度 | ≤-15℃ or ≥70℃
整车空调机组开 | =1
火灾模式 | =0 ＞12h | 回风温度超过正常范围
回风温度 | ≤-15℃ or ≥70℃
整车空调机组开 | =1
火灾模式 | =0 ＞12h | 车厢温度超过正常范围
车厢温度 | ≤-15℃ or ≥70℃
整车空调机组开 | =1
火灾模式 | =0 ＞12h | 送风温度超过正常范围
送风温度 | ≤-15℃ or ≥70℃
整车空调机组开 | =1
火灾模式 | =0 ＞12h | 排气温度超过正常范围
排气温度 | ≤-15℃
整车空调机组开 | =1
火灾模式 | =0 ＞12h | 吸气温度超过正常范围
吸气温度 | ≥70℃

## 温度传感器失效检测
规则描述：
传感器失效检测
整车空调机组开 | =1
温度传感器失效
相应温度传感器数值 | 持续1h（暂定），未发生变化