## 原始
监测子系统 | 监测信息 | 监测信息子项 | 申通监控系统技术规范（征求意见稿） | TST评估 | 信息来源子系统 | 是否可从CCU获取 | 可行性分析及说明
车载 | 多车概要信息 | 列车是否在线 | 列车是否在线 | Y | VCU | CCU
|  | 列车类型(ABC) | 列车类型(ABC) | Y | VCU | CCU
|  | 车体号(车组号) | 车体号(车组号) | Y | VCU | CCU
|  | 车次 | 车次 | Y | VCU | CCU
|  | 单位名称 | 无 | N/A
|  | 基本/虚拟交路 | 无 | N/A
|  | 公里标 | 无 | 重复 |  |  |  | 重复
|  | 灯位 | 无 | N/A
|  | 运行模式 | 无 | 重复
| 机车事件 | 事件名称 | 无 | Y
|  | 事件等级 | 无 | Y
|  | 车载类型 | 无 | 重复
|  | 车体号 | 无 | 重复
|  | 基本/虚拟交路 | 无 | N/A
|  | 公里标 | 无 | 重复
|  | 速度 | 无 | 重复
|  | DTU编号 | 无 | N/A
| 机车实时信息 | 列车可用模式 | 列车可用模式 | Y | VCU | CCU
|  | 当前模式 | 当前模式 | Y | VCU | CCU
|  | 各种外部状态 | 无 | N/A
|  | 紧急制动状态 | 紧急制动状态 | Y | VCU | CCU
|  | 运行方向 | 运行方向 | Y | VCU | CCU
|  | 列车位置状态（车头/车尾）中间位置 | 列车位置状态（车头/车尾） | Y | VCU | CCU
|  | 轮径校验情况 | 轮径校验情况 | Y | VCU
|  | 轮径数值 | 轮径数值 | Y | VCU
|  | 实际速度 | 实际速度 | Y | VCU | CCU
|  | 速度传感器状态 | 速度传感器状态 | Y | VCU
|  | 速度传感器轴速 | 速度传感器轴速 | Y | VCU
|  | 限速 | 限速 | Y | VCU | CCU
|  | 目标速度 | 目标速度 | Y | VCU
|  | 最大速度 | 最大速度 | Y | VCU
|  | 目标距离 | 目标距离 | Y | VCU
|  | 应答器ID | 应答器ID | Y | VCU
|  | 应答器状态 | 应答器状态 | PENDING | VCU |  | 目前只有信标是否读错状态信息。
|  | 停站偏差值 | 停站偏差值 | Y | VCU
|  | 与ATS通信质量 | 与ATS通信（延时、丢包、出错率） | PARTIAL | DCS |  | 可以获取NMS到列车无线设备的延时和丢包，目前列车的错包率设备不支持统计。
|  | 与ZC通信质量 | 与ZC通信质量（延时、丢包、出错率） | PARTIAL | DCS |  | 可以获取NMS到列车无线设备的延时和丢包，目前列车的错包率设备不支持统计。
|  | 与状态显示通信质量 | 与状态显示通信（延时、丢包、出错率） | PARTIAL | VCU |  | 只有通信通、断状态
|  | 与TCMS通信质量 | 与TCMS/MVB通信（心跳） | PARTIAL | VCU |  | 只有通信通、断状态
|  | 屏蔽门信息 | 屏蔽门（状态） | Y | VCU | CCU
|  | 牵引/制动（控制与状态、模拟量、故障编号） | 牵引/制动（控制与状态、模拟量） | Y | VCU
|  | 无线场强情况 | 无线场强（按需指定）情况 | Y | DCS |  | 既有线路车载无线设备不支持读取无线场强，安装SDR的新列车支持该功能。
|  | 零速状态 | 零速状态 | Y | VCU
|  | 车门控制与状态 | 车门控制与状态 | Y | VCU | CCU
|  | 停稳设备状态检测 | 停稳设备状态检测 | PENDING | VCU |  | 需明所需停准接近盘设备信息。
|  | 加减速度 | 加减速度 | Y | VCU
|  | 打滑/空转量 | 打滑/空转量 | Y | VCU
|  | 移动授权状态 | 移动授权点状态 | Y | VCU | CCU
|  | 列车位置不确定数值 | 列车位置不确定数值 | Y | VCU
|  | 信标检测（状态） |  | Y
|  | 开门模式 | 开门模式 | Y | VCU
|  | 站台信息 | 从ATS获取 | Y | CCU | CCU | tiaoting kouche
|  | 运行等级 | 运行等级 | Y | VCU | CCU
|  | 临时限速情况 | 从ATS获取 | Y | CCU | CCU
|  | 扣车 | 从ATS获取 | Y | CCU | CCU
|  | 跳停 | 从ATS获取 | Y | CCU | CCU
|  | 司机室激活情况 | 司机室激活情况 | Y | VCU | CCU
|  | 所有信号输入 | 所有信号输入 | Y | VCU
|  | 所有信号输出及回检 | 所有信号输出及回检 | Y | VCU
|  | 车辆输出命令回检 | 无 | N/A |  |  | NA
| 报警信息 | 紧急停车 | 无 | 重复
|  | 主机异常（切换） | 无 | 重复 |  |  | 双端切换信息
|  | 灯位异常 | 无 | N/A |  |  | NA
|  | 地面信号突变 | 无 | N/A |  |  | NA
|  | 信号异常 | 无 | N/A |  |  | NA
|  | 主机切换 | 无 | Y |  |  | 双端切换信息
|  | 时钟误差 | 无 | N/A |  |  | NA
|  | 应答器丢点 | 无 | Y |  |  | ok
|  | 未知应答器数据 | 无 | Y |  |  | OK
ATS系统 | 数据信息 | 列车运行状态信息 | 列车运行状态信息 | Y | CCU | CCU
| 设备状态信息 | CPU使用情况 | CPU使用情况 | Y | DCS
|  | 硬盘使用情况 | 硬盘使用情况 | Y | DCS
|  | 内存使用情况 | 内存使用情况 | Y | DCS
|  | 网络设备状态 | 网络设备状态 | Y | DCS
|  | 一般系统报警 | 一般系统报警 | Y | CCU
|  | 系统错误 | 系统错误 | Y | CCU
|  | 网络故障 | 网络故障 | Y | DCS
|  | 自律机（LATS/MMI）与计算机联锁通信故障 | 本地ATS（MMI）与计算机联锁通信故障 | Y | DCS
|  | 采集设备故障 | 无 | N/A |  |  | NA
|  | 通信故障 | 无 | N/A |  |  | NA
|  | 其他串口设备故障 | 第三方接口通信故障 | Y | DCS |  | NA
| 列车信息 | RBC提供的列车唯一标示号 | 列车唯一标示号 | Y | CCU | CCU
|  | 列车所属RBC编号 | 无 | N/A |  |  | NA
|  | RBC名称 | 无 | N/A |  |  | NA
|  | 列车车次号 | 列车车次号 | Y | CCU | CCU
|  | 列车长度 | 列车长度 | Y | CCU | CCU
|  | 最大速度 | 无 | N/A |  |  | NA
|  | 车载运营模式 | 车载运营模式 | Y | CCU | CCU
|  | CTCS等级 | 运营等级 | Y | CCU | CCU
|  | 速度 | 速度 | Y | CCU | CCU
|  | 位置不确定性 | 位置不确定性 | Y | VCU |  | 该VCU信息不会传给CCU，并已从VCU获取该信息。
|  | 紧急停车 | 紧急停车 | Y | CCU | CCU
|  | 列车运行方向 | 列车运行方向 | Y | CCU | CCU
|  | 列车所在站站码 | 列车所在站 | Y | CCU | CCU
|  | 列车位置信号机名称 | 列车位置信号机名称 | PENDING | MCU |  | 该信息不明确，需进一步澄清。
区域控制器 | 数据信息 | 列车运行状态信息 | 列车运行状态信息 | Y | MCU | CCU
| 设备状态信息 | CPU使用情况 | 无 | N/A |  |  | NA
|  | 电源 | 电源 | PENDING | MCU, ECU
|  | 输出入板卡使用情况 | 输出入板卡使用情况 | PENDING | MCU, ECU
|  | 网络设备状态 | 网络情况 | Y | MCU
| 系统报警 | 一般系统报警 | 一般系统报警 | Y | MCU
|  | 系统错误 | 系统错误 | Y | MCU
|  | 网络故障 | 网络故障 | Y | MCU
|  | 板卡 | 板卡 | PENDING | MCU
|  | 冗余情况 | 冗余情况 | Y | MCU
|  | 其他串口设备故障 | 无 | N/A |  |  | NA
| CBTC/ATC信息 | 轨道状态信息 | 轨道状态信息 | Y | MCU | CCU
|  | 管理列车状态 | 管理列车状态 | Y | MCU | CCU
|  | 列车位置情况 | 列车位置情况 | Y | MCU | CCU
|  | 轨道占用情况 | 轨道占用情况 | Y | MCU | CCU
|  | 列车移动授权情况 | 列车移动授权情况 | Y | MCU | CCU
|  | 临时限速情况 | 临时限速情况 | Y | MCU | CCU
|  | 列车速度控制情况 | 列车速度控制情况 | N/A | N/A
|  | 紧急停车情况 | 紧急停车情况 | Y | MCU | CCU
|  | 屏蔽门和车门情况 | 屏蔽门和车门情况 | Y | MCU | CCU
|  | 安全停车和安全制动情况 | 无 | N/A |  |  | NA
|  | 列车发车时间 | 无 | Y |  |  | OK CCU
|  | 驾驶模式情况 | 驾驶模式情况 | Y | MCU | CCU
|  | 跳停/扣车 | 无 | Y |  | CCU
|  | 停站时间调整 | 无 | Y |  | CCU
DCS数据通信网络 | 紧急报警 | 设备通信异常报警 | 设备通信异常报警 | Y | DCS |  | (1)通过PRTG软件中配置icmp包检测当前设备通信情况，当出现icmp包延时过大或者没有响应时，PRTG软件则会发出相应告警。 (2)PRTG监控重要端口发出的up/down trap包，当收到此类trap报文时，触发PRTG发出对应告警。
|  | 电源报警（有些交换机无法读取） | 电源报警（有些交换机无法读取） | Y | DCS |  | 在网络设备支持的情况下，采用snmp协议接受设备发出的power信息的告警，当收到此类trap报文时，触发PRTG发出对应告警。目前既有线路的相关设备不支持此类功能，后续新线设备选型会考虑是否支持该参数。
|  | 温度报警（有些交换机无法读取） | 温度报警（有些交换机无法读取） | Y | DCS |  | 当网络设备支持的情况下，采用snmp协议接受设备发出的temperature信息的告警，当收到此类trap报文时，触发PRTG发出对应告警。目前既有线路的相关设备不支持此类功能，后续新线设备选型会考虑是否支持该参数。
|  | IP冲突报警 | IP冲突报警 | PENDING | DCS |  | 该功能目前设备不能支持此类功能，需要采购ARP防火墙或者使用三级等保设备完成此类功能。
|  | MAC地址冲突报警 | MAC地址冲突报警 | PENDING | DCS |  | 该功能目前设备不能支持此类功能，需要采购ARP防火墙或者使用三级等保设备完成此类功能。
| 主要报警 | 端口报警 | 端口报警 | Y | DCS |  | 配置设备相关设置，使其能在自身端口发生状态变化时，推送相应信息的trap包到PRTG软件，PRTG软件根据软件配置定义，推送给前端。
|  | 环网断开报警 | 环网断开报警 | Y | DCS |  | 配置赫兹曼RM交换机相关设置，使其能在RM角色发生变化时，推送相应信息trap包到PRTG软件，PRTG软件根据软件配置定义，推送给前端。
|  | 端口流量异常报警 | 端口流量异常报警 | Y | DCS |  | 通过PRTG软件监控指定设备的对应端口的流量信息，并通过PRTG软件配置阈值，当端口流量超过阈值时，PRTG软件根据软件配置定义，推送给前端。
|  | 误码率报警 | 误码率报警 | Y | DCS |  | 目前既有线路的相关设备不支持此类功能，后续新线设备选型会考虑是否支持该参数。
|  | 丢包率报警 | 丢包率报警 | Y | DCS |  | 通过PRTG配置到指定设备的icmp检测包，检测icmp包是否出现丢包，当丢包数超过PRTG软件定义阈值，当超过阈值时，PRTG软件根据软件配置定义，推送给前端。
|  | 信息传输延时报警（定期发起业务无关测试包） | 信息传输延时报警（定期发起业务无关测试包） | Y | DCS |  | 通过PRTG到指定设备的icmp检测包，检测icmp包的延时是否超过PRTG软件定义阈值，当超过阈值时，PRTG软件根据软件配置定义，推送给前端。
|  | CPU利用率报警 | CPU利用率报警 | Y | DCS |  | PRTG通过SNMP协议采集网络设备上的CPU对应OID节点获取CPU相关信息，并呈现给前端。
|  | 内存利用率报警 | 内存利用率报警 | Y | DCS |  | PRTG通过SNMP协议采集网络设备上的Memory对应OID节点获取内存相关信息，并呈现给前端。
|  | 光功率报警 | 光功率报警 | Y | DCS |  | (1)既有线的所有骨干网交换机均采用一体式的模块，不支持光功率参数的SNMP采集。 (2)PRTG可以采集OCC部分的采用SFP模块的交换机端口光功率，并通过软件设定阈值，当光功率过强或者过低时超过阈值时，PRTG根据软件配置定义，推送给前端。
| 服务器资源 | CPU | 无 | Y | DCS
|  | 内存 | 无 | Y | DCS
|  | 磁盘 | 无 | Y | DCS
|  | 进程 | 无 | Y | DCS
|  | 连接数量 | 无 | Y | DCS
|  | 数据库 | 无 | Y | DCS
|  | 中间件 | 无 | Y | DCS
| 网络接口 | 网口流量 | 网口流量 | Y | DCS |  | PRTG通过SNMP协议定时采集网络设备上的对应OID节点获取网络接口流量信息，并呈现给前端。
|  | 网口转发速度 | 网口转发速度 | Y | DCS |  | PRTG通过SNMP协议采集网络设备对应的OID节点获取网络接口接口速率信息，并呈现给前端
|  | 网口丢包率 | 网口丢包率 | Y | DCS |  | 通过PRTG配置到指定设备的icmp检测包，检测icmp包是否出现丢包，当丢包数超过PRTG软件定义阈值，当超过阈值时，PRTG软件根据软件配置定义，推送给前端。
| 安全设备性能 | 安全设备性能 | 安全设备性能 | Y | DCS
|  | 连接数量 | 连接数量 | N/A | DCS |  | 虚拟化架构的SD支持安全设备性能的SNMP采集，不支持连接数和被攻击数的SNMP采集。
|  | 被攻击数量 | 被攻击数量 | N/A | DCS |  | 虚拟化架构的SD支持安全设备性能的SNMP采集，不支持连接数和被攻击数的SNMP采集。
| 设备运行状态 | 风扇 | 风扇 | Y | DCS
|  | 电源 | 电源 | Y | DCS
|  | 温度 | 温度 | Y | DCS
联锁系统 | 站场表示信息 | 信号机状态（正常及故障状态） | 信号机状态（正常及故障状态） | Y | MCU | CCU
|  | 道岔状态（正常及故障状态） | 道岔状态（正常及故障状态） | Y | MCU | CCU
|  | 区段状态（占用，锁闭） | 区段状态（占用，锁闭） | Y | MCU | CCU
|  | 其他表示灯状态（照查） | 其他表示灯状态（照查） | Y | MCU | CCU
|  | 延时信息 | 无
| 设备状态信息 | 联锁A机主用/备用状态 | 联锁A机主用/备用状态 | Y | MCU, ECU | CCU | 理解成2*2oo2 ECU, 主用备用。
|  | 联锁B机主用/备用状态 | 联锁B机主用/备用状态 | Y | MCU, ECU | CCU | 理解成2*2oo2 ECU, 主用备用。
|  | 操作机工作状态 | 操作机工作状态 | N/A | N/A
|  | 联锁机板级（采集板、驱动板、电源等）故障状态（板卡区分A机板卡，B机板卡） | 联锁机板级（采集板、驱动板、电源等）故障状态（板卡区分A机板卡，B机板卡） | PENDING | MCU, ECU |  | ECU检测到PPU一块板卡故障，会主动宕机该PPU子架。
| 报警信息 | 联锁设备报警信息 | 无 | Y | MCU, ECU | CCU
|  | 通信接口报警信息 | 无 | Y | MCU, ECU | CCU
| 预警信息 | 联锁设备 | 无 | Y | MCU, ECU | CCU
|  | 通信接口 | 无 | Y | MCU, ECU | CCU
计轴设备 | 计轴系统 | 计轴设备状态 | 无 | Y | IMSS
|  | 计轴占用出清 | 无 | Y | IMSS
|  | 复零按钮状态 | 无 | Y | IMSS |  | 可监测预复位信息，并非通过复零按钮，而通过ATS远程命令。
|  | 磁头状态 | 无 | Y | IMSS
|  | 串口板 | 无 | Y | IMSS
|  | 并口板 | 无 | N/A | IMSS |  | 上海5号线计轴设备通过网口与ZC通信状态，取消并口板以及离散IO。
|  | 计轴原始日志 | 无 | Y | IMSS
|  | 计轴故障日志 | 无 | Y | IMSS
|  | 计轴维护建议 | 无 | Y | IMSS
Note on A122: xiaoxing zou:

## 修改
监测子系统 | 监测信息 | 监测信息子项 | 获取途径 | 备注
车载 | 多车概要信息 | 列车是否在线 | CCU
|  | 列车类型(ABC) | CCU
|  | 车体号(车组号) | CCU
|  | 单位名称 | 无法获取
|  | 基本/虚拟交路 | 无法获取
|  | 灯位 | 无法获取
| 机车事件 | 事件名称 | CCU | 包含在报警信息内
|  | 事件等级 | CCU | 包含在报警信息内
|  | 车载类型 | CCU
|  | DTU编号 | 无法获取
| 机车实时信息 | 运行模式 | CCU
|  | 各种外部状态 | 暂不提供 | 预留
|  | 紧急制动状态 | CCU
|  | 列车运行方向 | CCU
|  | 列车位置 | CCU
|  | 轮径校验情况 | VCU | 离线采集车载日志
|  | 轮径数值 | VCU | 离线采集车载日志
|  | 实际速度 | CCU
|  | 速度传感器状态 | VCU | 离线采集车载日志
|  | 速度传感器轴速 | VCU | 离线采集车载日志
|  | 临时限速情况 | CCU
|  | 目标速度 | VCU | 离线采集车载日志
|  | 最大速度 | VCU | 离线采集车载日志
|  | 目标距离 | VCU | 离线采集车载日志
|  | 应答器ID | VCU | 离线采集车载日志
|  | 应答器状态 | VCU | 只有应答器状态，没有详细信息
|  | 停站偏差值 | VCU | 离线采集车载日志
|  | 与ATS通信质量 | DCS | 需修改DCS网络管理软件
|  | 与ZC通信质量 | DCS | 需修改DCS网络管理软件
|  | 与状态显示通信质量 | VCU | 车载TOD跟VCU之间通信质量，只有通断状态
|  | 与TCMS通信质量 | VCU | 只包含通断数据，不包含业务数据
|  | 屏蔽门控制与状态 | CCU
|  | 牵引/制动（控制与状态、模拟量、故障编号） | VCU | 离线采集车载日志
|  | 无线场强情况 | 无此数据 | 目前暂无此数据
|  | 零速状态 | VCU | 离线采集车载日志
|  | 车门控制与状态 | CCU
|  | 停稳设备状态检测 | VCU | 接近传感器是否收到信号状态
|  | 加减速度 | VCU | 离线采集车载日志
|  | 打滑/空转量 | VCU | 离线采集车载日志
|  | 移动授权状态 | CCU
|  | 列车位置不确定数值 | VCU | 离线采集车载日志
|  | 开门模式 | VCU | 离线采集车载日志
|  | 站台信息 | CCU
|  | 扣车 | CCU
|  | 跳停 | CCU
|  | 司机室激活情况 | CCU
|  | 所有信号输入 | VCU | 离线采集车载日志
|  | 所有信号输出及回检 | VCU | 离线采集车载日志
|  | 车辆输出命令回检 | 无法获取
|  | 灯位异常 | 无法获取
|  | 地面信号突变 | 无法获取
|  | 信号异常 | 无法获取
|  | 主机切换 | CCU
|  | 时钟误差 | 无法获取
|  | 应答器丢点 | CCU
|  | 未知应答器数据 | CCU
|  | CPU使用情况 | DCS | 需修改DCS网络管理软件
|  | 硬盘使用情况 | DCS | 需修改DCS网络管理软件
|  | 内存使用情况 | DCS | 需修改DCS网络管理软件
|  | 网络设备状态 | DCS | 需修改DCS网络管理软件，包含交换机、AP、LTE、SDR（加密器件）、防火墙等状态
|  | 一般系统报警 | IMSS
|  | 系统错误 | IMSS
|  | 网络故障 | DCS | 需修改DCS网络管理软件
|  | 自律机（LATS/MMI）与计算机联锁通信故障 | DCS | 需修改DCS网络管理软件
|  | 采集设备故障 | 无此数据
|  | 通信故障 | 无此数据
|  | 其他串口设备故障 | 无此数据 | 无串口设备
| 列车信息 | 列车所属RBC编号 | 无此数据
|  | RBC名称 | 无此数据
|  | 列车长度 | CCU
|  | 列车所在站站码 | CCU
|  | 列车位置信号机名称 | 无此数据
区域控制器 | 设备状态信息 | CPU使用情况 | 无此数据
|  | 电源（报警信息） | IMSS | 故障报警信息
|  | 输出入板卡使用情况（报警信息） | IMSS | 故障报警信息
|  | 网络设备状态（报警信息） | IMSS | 故障报警信息
| 系统报警 | 一般系统报警 | IMSS | 故障报警信息
|  | 系统错误 | IMSS | 故障报警信息
|  | 网络故障 | IMSS | 故障报警信息
|  | 板卡 | IMSS | 故障报警信息
|  | 冗余情况 | IMSS | 故障报警信息
|  | 其他串口设备故障 | 无此数据 | 无串口设备
| CBTC/ATC信息 | 轨道状态信息 | CCU
|  | 道岔状态信息 | CCU
|  | 信号机状态信息 | CCU
|  | 列车发车时间 | CCU
|  | 停站时间调整 | CCU
DCS数据通信网络 | 紧急报警 | 设备通信异常报警 | DCS | 需修改DCS网络管理软件
|  | 电源报警（有些交换机无法读取） | DCS | 需修改DCS网络管理软件
|  | 温度报警（有些交换机无法读取） | DCS | 需修改DCS网络管理软件
|  | IP冲突报警 | DCS | 需修改DCS网络管理软件
|  | MAC地址冲突报警 | DCS | 需修改DCS网络管理软件
| 主要报警 | 端口报警 | DCS | 需修改DCS网络管理软件
|  | 环网断开报警 | DCS | 需修改DCS网络管理软件
|  | 端口流量异常报警 | DCS | 需修改DCS网络管理软件
|  | 误码率报警 | DCS | 需修改DCS网络管理软件
|  | 丢包率报警 | DCS | 需修改DCS网络管理软件
|  | 信息传输延时报警（定期发起业务无关测试包） | DCS | 需修改DCS网络管理软件
|  | CPU利用率报警 | DCS | 需修改DCS网络管理软件
|  | 内存利用率报警 | DCS | 需修改DCS网络管理软件
|  | 光功率报警 | DCS | 需修改DCS网络管理软件
| 服务器资源 | CPU | DCS | 需修改DCS网络管理软件
|  | 内存 | DCS | 需修改DCS网络管理软件
|  | 磁盘 | DCS | 需修改DCS网络管理软件
|  | 进程 | DCS | 需修改DCS网络管理软件
|  | 连接数量 | DCS | 需修改DCS网络管理软件
|  | 数据库 | DCS | 需修改DCS网络管理软件
|  | 中间件 | DCS | 需修改DCS网络管理软件
| 网络接口 | 网口流量 | DCS | 需修改DCS网络管理软件
|  | 网口转发速度 | DCS | 需修改DCS网络管理软件
|  | 网口丢包率 | DCS | 需修改DCS网络管理软件
| 安全设备性能 | 安全设备性能 | DCS | SD卡 加密服务器 车载加密板卡等
|  | 连接数量 | 无法提供
|  | 被攻击数量 | 无法提供
| 设备运行状态 | 风扇 | DCS | 需修改DCS网络管理软件
|  | 电源 | DCS | 需修改DCS网络管理软件
|  | 温度 | DCS | 需修改DCS网络管理软件
联锁系统（平庄基地、莘庄基地） | 站场表示信息 | 信号机状态（正常及故障状态） | CCU
|  | 道岔状态（正常及故障状态） | CCU
|  | 区段状态（占用，锁闭） | CCU
|  | 其他表示灯状态（照查） | CCU
| 设备状态信息 | 联锁A机主用/备用状态 | CCU
|  | 联锁B机主用/备用状态 | CCU
|  | 操作机工作状态 | 无法获取
|  | 联锁机板级（采集板、驱动板、电源等）故障状态（板卡区分A机板卡，B机板卡） | IMSS | IMSS已经计算和定位了轨旁板卡故障
| 报警信息 | 联锁设备报警信息 | CCU
|  | 通信接口报警信息 | CCU
计轴设备 | 计轴系统 | 计轴设备状态 | IMSS
|  | 计轴占用出清 | IMSS
|  | 磁头状态 | IMSS
|  | 串口板 | IMSS
|  | 并口板 | IMSS
|  | 计轴原始日志 | IMSS
|  | 计轴故障日志 | IMSS
|  | 计轴维护建议 | IMSS